## 1 (14)
工作内容：道路、排水、花坛及行道树绿化、路灯、交通设施、公用设施拆迁和垃圾运输、土方平衡等。
项目名称 | 沥青砼道路红线宽60m（四块板）
3（人）--10（混）--3（绿）--11.5（快）--5（中绿）-11.5（快）--3（绿）--10（混）--3（人）
单 价 （万元/km） | 4011.2
项 目 特 征 | 1、快车道：厚68cm 4cm厚细粒式沥青混凝土,5cm厚中粒式沥青混凝土, 6cm厚粗粒式沥青混凝土，沥青下封层,35cm厚水泥粉煤灰碎石,18cm厚水泥石灰土 2、混行车道：厚61cm 4cm厚细粒式沥青混凝土, 5cm厚中粒式沥青混凝土,沥青下封层,18cm厚水泥粉煤灰碎石,34厚水泥石灰土 3、人行道：厚23cm 15cm水泥石灰土，2cm厚砂浆垫层、20*10*6荷兰砖；砼侧石75*40*12.5 ；砼边石 50*15*8；砼树池1.18*0.2*0.1 4、污水工程：d1000PE管、挖深4m、支管d500PE管、井间距为40m 5、雨水工程：d1200砼管、挖深3m、井间距为40m、支管d500砼承插管、进水支管d300砼承插管 6、绿化工程：行道树、花坛、喷灌系统 7、路灯工程：高档双排三光源 8、其他工程：交通设施、公用设施拆迁、垃圾清运、土方平衡
【郑州市建设工程造价管理办公室】 |  | 【通用智能建设工程造价指标编制软件】

## 1 (15)
工作内容：道路、排水、花坛及行道树绿化、路灯、交通设施、公用设施拆迁和垃圾运输、土方平衡等。
项目名称 | 沥青砼道路红线宽50m（三块板）
3.5（人）--4（混）--6（绿）--23（快）--6（绿）--4（混）--3.5（人）
单 价 （万元/km） | 2992.48
项 目 特 征 | 1、快车道：厚68cm 4cm厚细粒式沥青混凝土,5cm厚中粒式沥青混凝土, 6cm厚粗粒式沥青混凝土，沥青下封层,35cm厚水泥粉煤灰碎石,18cm厚水泥石灰土 2、混行车道：厚57cm 4cm厚细粒式沥青混凝土, 5cm厚中粒式沥青混凝土,沥青下封层,16cm厚水泥粉煤灰碎石,32厚水泥石灰土 3、人行道：厚23cm 15cm水泥石灰土，2cm厚砂浆垫层、20*10*6荷兰砖；砼侧石 75*40*12.5 ；砼边石 50*15*8；砼树池1.18*0.2*0.1 4、污水工程：d800PE管、挖深4m、支管d500PE管、井间距为40m 5、雨水工程：d1000砼管、挖深3m、井间距为40m、 支管d500砼承插管、进水支管d300砼承插管 6、绿化工程：行道树、花坛、喷灌系统 7、路灯工程：中档双排双光源 8、其他工程：交通设施、公用设施拆迁、垃圾清运、土方平衡
【郑州市建设工程造价管理办公室】 |  | 【通用智能建设工程造价指标编制软件】

## 1 (16)
工作内容：道路、排水、花坛及行道树绿化、路灯、交通设施、公用设施拆迁和垃圾运输、土方平衡等。
项目名称 | 沥青砼道路红线宽40m（三块板）
3（人）--3.5（混）--2（绿）--23（快）--2（绿）--3.5（ 混）--3（人）
单 价 （万元/km） | 2618
项 目 特 征 | 1、快车道：厚63cm 4cm厚细粒式沥青混凝土,6cm厚中粒式沥青混凝土,沥青下封层,36cm厚水泥粉煤灰碎石,17cm厚水泥石灰土 2、混行车道：厚61cm 4cm厚细粒式沥青混凝土, 5cm厚中粒式沥青混凝土,沥青下封层,18cm厚水泥粉煤灰碎石,34厚水泥石灰土 3、人行道：厚23cm 15cm水泥石灰土，2cm厚砂浆垫层、20*10*6荷兰砖；砼侧石75*40*12.5 ；砼边石 50*15*8；砼树池1.18*0.2*0.1 4、污水工程：d800PE管、挖深3m、支管d500PE管、井间距为40m 5、雨水工程：d1000砼管、挖深3m、井间距为40m、支管d500砼承插管、进水支管d300砼承插管 6、绿化工程：行道树、花坛、喷灌系统 7、路灯工程：中档双排双光源 8、其他工程：交通设施、公用设施拆迁、垃圾清运、土方平衡
【郑州市建设工程造价管理办公室】 |  | 【通用智能建设工程造价指标编制软件】

## 1 (17)
工作内容：道路、排水、花坛及行道树绿化、路灯、交通设施、公用设施拆迁和垃圾运输、土方平衡等。
项目名称 | 沥青砼道路红线宽30m（一块板）
5（人）--20（快）--5（人）
单 价 （万元/km） | 1942.19
项 目 特 征 | 1、快车道：厚63cm 4cm厚细粒式沥青混凝土，6cm厚中粒式沥青混凝土,沥青下封层,36cm厚水泥粉煤灰碎石,17cm厚水泥石灰土 2、人行道：厚23cm 15cm水泥石灰土，2cm厚砂浆垫层、20*10*6荷兰砖；砼侧石75*40*12.5 ；砼边石 50*15*8；砼树池1.18*0.2*0.1 3、污水工程：d700PE管、挖深3m、支管d500PE管、井间距为40m 4、雨水工程：d700砼管、挖深3m、井间距为40m、支管d500砼承插管、进水支管d3000砼承插管 5、绿化工程：行道树 6、路灯工程：中档双排单光源 7、其他工程：交通设施、公用设施拆迁、垃圾清运、土方平衡
【郑州市建设工程造价管理办公室】 |  | 【通用智能建设工程造价指标编制软件】

## 1 (18)
工作内容：道路、排水、花坛及行道树绿化、路灯、交通设施、公用设施拆迁和垃圾运输、土方平衡等。
项目名称 | 沥青砼道路红线宽20m（一块板）
2.5（人）--15（快）--2.5（人）
单 价 （万元/km） | 1305.46
项 目 特 征 | 1、快车道：厚61cm 4cm厚细粒式沥青混凝土,5cm厚中粒式沥青混凝土,沥青下封层,18cm厚水泥稳定碎石,34cm厚水泥石灰土 2、人行道：厚23cm 15cm水泥石灰土，2cm厚砂浆垫层、20*10*6荷兰砖；砼侧石75*40*12.5 ；砼边石50*15*8；砼树池1.18*0.2*0.1 3、污水工程：d600PE管、挖深3m、支管d500PE管、井间距为40m 4、雨水工程：d700砼管、挖深2m、井间距为40m、支管d500砼承插管、进水支管d300砼承插管 5、绿化工程：行道树 6、路灯工程：普通单排单光源 7、其他工程：交通设施、公用设施拆迁、垃圾清运、土方平衡
【郑州市建设工程造价管理办公室】 |  | 【通用智能建设工程造价指标编制软件】